## prazan
PONUDBENI TROŠKOVNIK
BR. | OPIS RADA | JED. MJER. | KOLIČINA | JEDINIČNA CIJENA | UKUPNO
1. PRIPREMNI RADOVI
1. | Pripremni radovi- doprema strojeva i alata na gradilište. | kompl | 1
PRIPREMNI RADOVI UKUPNO:
2. RUŠENJA I DEMONTAŽE
1. | Razbijanje betona pneumatskim čekićem, beton d= 15 cm. U stavku je uključen utovar i odvoz materijala na deponij kojeg osigurava naručitelj u krugu luke. | m2 | 1
2. | Razbijanje betona ili stjenske podloge pneumatskim čekićem. U stavku je uključen utovar i odvoz materijala na deponij kojeg osigurava naručitelj u krugu luke. | m3 | 1
3. | Razbijanje, iskop i odvoz postojećeg asfaltnog sloja. Otpadni materijal odvesti na deponiju koju osigurava naručitelj u krugu luke. Obračun po m2. | m2 | 1
4. | Demontaža i pažljivo izmještanje skretnice sa odlaganjem i prijevozom na privremenu deponiju gdje će se izvršiti pažljivo rastavljanje i sortiranje na dijelove, koji će se iskoristiti za daljnju upotrebu. | kom | 1
5. | Demontaža i pažljivo izmještanje postojeće skretnice, odlaganje na privremenu deponiju te vraćanje na prethodnu poziciju. | kom | 1
6. | Demontaža i pažljivo izmještanje skretnice sa odlaganjem i prijevozom na privremenu deponiju koju osigurava naručitelj u krugu luke. | kom | 1
7. | Pažljiva demontaža kolosjeka sa pripremom za ponovnu ugradnju, stavka obuhvaća demontažu starih limenih plivajućih ploča kao čišćenje šina sa odlaganjem istih po strani. | m' | 1
8. | Pažljiva demontaža kolosjeka sa pripremom za ponovnu ugradnju, stavka obuhvaća demontažu starih pragova sa odlaganjem istih po strani. | m' | 1
9. | Demontaža postojećeg kolosjeka i odvoz istog na deponiju (unutar luke) koju je naručitelj odredio. | m' | 1
10. | Demontaža i pažljivo izmještanje duplog kolosjeka izlazne skretnice sa odlaganjem na privremenu deponiju, te vraćanje na prethodnu poziciju. | kompl | 1
11. | Demontaža pričvrsnog i spojnog pribora na pragovima skretnice koji se mijenjaju. Obračun po komadu. | kom | 1
12. | Rezanje šina na spoju staro-novo kako bi se neispravni dio kolosjeka mogao demontirati, u stavku je uključena i obrada istih spojeva. Obračun po komadu. | kom | 1
RUŠENJA I DEMONTAŽE UKUPNO:
3. ZEMLJANI RADOVI
1. | Uređenje manipulativne površine.Stavka obuhvaća sve radove na krčenju i uklanjanju niskog raslinja, nakupina materijala, utovar dovoz i ugradnju materijala granulacije 0-63mm sa deponije Naručitelja. Transport materijala se vrši na udaljenosti do 300m. Stavka obuhvaća i ispitivanje modula stišljivosti (Ms≥40 MN/m2) na svakih 2000,0 m2. Stavka obuhvaća sva potrebna sredstva, materijal i rad. Obračun po m2 uređene površine. | m2 | 1
2. | Utovar i odvoz lošeg materijala ( jalovina) Stavka obuhvaća utovar u prijevozno sredstvo i odvoz na deponiju Naručitelja na udaljenosti do 500m. Rad se mjeri u u sraslom stanju. | m3 | 1
3. | Prosijavanje iskopnog materijala unutar terminala. Cijena obuhvaća sve potrebne alate za potpuno dovršenje radova. Potrebno je odvojiti kameni materijal koji se kasnije prerađuje u tampon granulacije 0-63mm. Obračun je po m3 u rastresitom stanju prema stvarno izvedenim radovima. | m3 | 1
4. | Drobljenje prosijanog kamenog materijala unutar terminala na granulaciju 0-63mm. Cijena obuhvaća sve potrebne alate za potpuno dovršenje radova. Obračun je po m3 u rastresitom stanju prema stvarno izvedenim radovima. | m3 | 1
5. | Široki iskop. Stavka obuhvaća sav široki iskop kategorije"A " predviđen projekom. Iskop se obavlja prema visinskim kotama iz projekta te propisanim nagibima kosina. Miniranje nije dopušteno zbog blizine dalekovoda. Materijal je potrebno usitniti kako bi se mogao drobljenjem preraditi, te utovariti u prijevozno sredstvo. Odvoz materijala je na deponiju Naručitelja unutar terminala.Rad se mjeri u kubičnim metrima stvarno iskopanog materijala, mjereno u sraslom stanju. | m3 | 1
6. | Strojni iskop zablaćenog materijala sa utovarom i odvozom materijala na deponij kojeg osigurava naručitelj u krugu luke. | m3 | 1
7. | Ručni-strojni iskop zaprljanog nabačenog materijala, zemlje i tucanika oko pragova koji se mijenjaju sa utovarom i odvozom materijala na deponij kojeg osigurava naručitelj u krugu luke. | m3 | 1
8. | Utovar i odvoz zablaćenog materijala s privremene deponije luke, na trajnu deponiju na udaljenosti do 20 km. U stavku je uključena i naknada za deponiranje materijala. Obračun se vrši po m3. | m3 | 1
9. | Utovar i odvoz starih pragova na deponiju unutar luke koju je predvidio naručitelj. | kom | 1
10. | Propisno zbrinjavanje zamijenjenih drvenih impregniranih skretničkih i kolosječnih pragova koji su klasificirani kao opasni otpad s privremene deponije luke, na trajnu deponiju na udaljenosti do 20 km. U stavku je uključena i naknada za deponiranje materijala. Obračun se vrši po komadu. | kom | 1
11. | Uređenje površinskog sloja tla nakon iskopa s planiranjem i mehaničkim zbijanjem. Obračun po m2. | m2 | 1
12. | Nabava, doprema i ugradnja geotekstila na prethodno uređeno površinsko tlo. Obračun po m2. | m2 | 1
13. | Dobava i doprema tampona sa ugradnjom (zbijanjem i planiranjem površinskog sloja). | m3 | 1
14. | Dobava, doprema i ugradnja tucanika za zastornu prizmu. | m3 | 1
15 | Izrada dilatacionih reški na donjoj i gornjoj betonskoj površini rezalicom pod vodenim mlazom. Sve se reške ispiru vodenim mlazom. Obračun se vrši po m' reške.
a/ | donja betonska ploča | m' | 1
b/ | gornja betonska ploča | m' | 1
16. | Strojno zarezivanje betona. | m' | 1
17. | Strojno zarezivanje asfalta. | m' | 1
ZEMLJANI RADOVI UKUPNO:
4. BETONSKI RADOVI
1. | Betoniranje donje nosive armaturne betonske ploče betonom marke C 25/30 debljine 30 cm ispod nožice tračnice. Obračun po m3 ugrađenog betona. | m3 | 1
2. | Betoniranje površine unutar i izvan tračnica betonom marke C25/30 debljine 15-18 cm. Obračun po m3 ugrađenog betona. | m3 | 1
3. | Podizanje vanjske tračnice kolosjeka na potrebnu visinu kako bi dobili potreban pad na gornjoj betonskoj površini uvjetovan oborinskom odvodnjom prema slivnicima. Stavka se izvodi na sljedeći način; šina se zaljeva specijalnim podljevnim mortom za velika opterećenja u tračnici od 10 cm, i debljini do 3 cm. Obračun se vrši po m' podljevanja tračnice. | m' | 1
4. | Završna obrada gornje betonske površine na način da se ista posipava kvarcnim pjeskom i cementom u potrebnom omjeru, i kao takva se zaribava rotacionim mehaničkim gladilcama tzv. Helikopterima. Obračun se vrši po m2 obrađene površine. | m2 | 1
BETONSKI RADOVI UKUPNO:
5. TESARSKI RADOVI
1. | Dobava materijala, montaža i demontaža drvenih letvi 5x8 cm uz obje šine radi izvedbe žljeba u gornjoj betonskoj površini za prolaz vijenca kotača vagona. Obračun se vrši po m' postavljene drvene letve. | m' | 1
2. | Nabava, prijevoz i montaža jednostrane oplate za betoniranje ploča ili zidova. Obračun po m2 oplate. | m2 | 1
3. | Nabava, prijevoz i montaža jednostrane oplate za betoniranje ploče kolosjeka. Obračun po m'. | m' | 1
TESARSKI RADOVI UKUPNO:
6. ARMIRAČKI RADOVI
1. | Nabava, prijevoz i ugradnja čeličnih zavarenih mreža MA 500/560. | kg | 1
2. | Nabava, prijevoz, vezivanje i ugradnja rebraste armature srednje složenosti. | kg | 1
ARMIRAČKI RADOVI UKUPNO:
7. ZIDARSKI RADOVI
1. | Bušenje rupa fi 32 mm u donju ploču kolosjeka za prihvat šina. Rupe se buše na razmaku od 80 cm, dubina bušenja 25 cm. Obračun se vrši po komadu izbušene rupe. | kom | 1
2. | Dobava, doprema i punjenje rupa kemiskom tiplom WIT-C100-KARTUŠA-300 ML u fi 32 mm u donju ploču kolosjeka za prihvat šina. Rupe se pune do pune dubine. Obračun se vrši po komadu napunjene rupe kemijom. | kom | 1
3. | Dobava, doprema i ugradnja navojne šipke M20 (l=30 cm) koja se uranja u kemiju i kao takva steže za propisano vrijeme, stavka obuhvaća podlošku i maticu M-20. | kom | 1
4. | Fugiranje betonskih ploča (miklić sistem). | m2 | 1
ZIDARSKI RADOVI UKUPNO:
8. BRAVARSKI RADOVI
1. | Dobava i ugradnja metalne plivajuće ploče odnosno čeličnog lima d=20 mm. U stavku je ukalkulirano i rezanje iste na potrebnu dimenziju. | kg | 1
2. | Dobava i ugradnja novih spojnih motki sa novim pričvrsnim materijalom. | kom | 1
3. | Nabava, prijevoz i ugradnja kutnika dimenzija 50x70x7 mm radi ugradnje uz obje šine i osiguranja žlijeba za prolaz vijenca kotača. Obračun po m'. | m' | 1
4. | Nabava, prijevoz i ugradnja kutnika dimenzija 90x90x7 mm radi ugradnje uz šinu kranske staze. Obračun po m'. | m' | 1
BRAVARSKI RADOVI UKUPNO:
9. MONTAŽA KOLOSJEKA I SKRETNICA
1. | Strojna obrada i čišćenje demontirane skretnice prije ponovne montaže. | kom | 1
2. | Navarivanje i brušenje istrišenih ili oštećenih dijelova skretnice te brušenje "nokata"na oštećenim mjestima. U cijenu je uključen rad te sav potreban pribor i materijal. | sat | 1
3. | Zamjena oštećenog (puknutog) skretničkog srca. | kom | 1
4. | Popravak mehanizma za prebacivanje, upornjaka, skretničkog postavljača i dr. | kompl | 1
5. | Popravak mehanizma za skretanje i izmjena potrebnih sitnih djelova. | kompl | 1
6. | Prebacivanje postojećeg mehanizma za skretanje na novu poziciju kao i potreban popravak istog. | kompl | 1
7. | Zamjena oštećene prevodnice. | kom | 1
8. | Vezanje skretnice ( spajanje pragova sa metalnim dijelovima). | kom | 1
9. | Dobava, doprema i ugradnja novih željezničkih desnih i lijevih skretnica tip 45 , kut 7ْ radijus 150 komplet sa pragovima i kompletnim potrebnim priborom. | kom | 1
10. | Ugradnja kolosjeka na pripremljenu podlogu. | m' | 1
11. | Vezanje kolosijeka (pragova i tračnica ). | m' | 1
12. | Polaganje kolosijeka od postojećih šina s montažom postojećeg "K" pribora. Tračnice se međusobno povezuju čeličnim zavarenim šipkama Ø32 mm. Obračun po m' kolosijeka | m' | 1
13. | Aluminoterminsko zavarivanje spojeva šina. Uključen sav rad i materijal. Obračun po komadu zavara. | kom | 1
14. | Izrada spojeva šina (vezice+pričvrsni pribor), u stavku je uključen materijal i rad. | kom | 1
15. | Zamjena dotrajalog pričvrsnog pribora novim. Obračun se vrši po pragu. | kom | 1
16. | Ručno reguliranje kolosjeka po smjeru i niveleti. | m' | 1
17. | Reguliranje duplog kolosjeka izlazne skretnice. | kom | 1
18. | Reguliranje skretnice po smjeru i niveleti. | kom | 1
MONTAŽA KOLOSJEKA I SKRETNICA UKUPNO:
10. GEODETSKI RADOVI
1. | Izrada geodetskog snimka postojećeg stanja terena. | kpl | 1
2. | Geodetski radovi: snimanje postojećeg stanja i praćenje radova na montaži skretnice. | paušal | 1
3. | Geodetski radovi: snimanje postojećeg stanja i praćenje radova na montaži kolosjeka. | paušal | 1
GEODETSKI RADOVI UKUPNO:
11. JEDINIČNE CIJENE MATERIJALA
1. | Dobava i doprema rabljenih drvenih kolosječnih pragova 260x26x16 cm. | kom | 1
2. | Dobava i doprema novih drvenih kolosječnih pragova 260x26x16 cm. | kom | 1
3. | Dobava, doprema novih skretničkih pragova različitih duljina ( od 2,80 do 4,60 m ) - prosječno. | kom | 1
4. | Dobava i doprema rabljenih tračnica 49 E1. | m' | 1
5. | Dobava i doprema nove tračnice 49 E1. | m' | 1
6. | Dobava i doprema rabljene rebraste podložne ploče za prag. | kom | 1
7. | Dobava i doprema nove rebraste podložne ploče za prag. | kom | 1
8. | Dobava i doprema vijaka VPD3 (tirafona) i elastičnih podloški (komplet)-rabljeni. | kom | 1
9. | Dobava i doprema vijaka VPD-3 ( tirifona) i elastičnih podloški ( komplet )-novi. | kom | 1
10. | Dobava i doprema T vijaka sa maticom i SKL kopčom (komplet )-rabljeni. | kom | 1
11. | Dobava i doprema T vijaka sa maticom i elastičnom podloškom ( komplet )-novi. | kom | 1
12. | Dobava i doprema K pločice -rabljene. | kom | 1
13. | Dobava i doprema K pločice -nove. | kom | 1
14. | Dobava i doprema kolosječnih spojnih vijaka. | kom | 1
15. | Dobava i doprema skretničkih spojnih vijaka | kom | 1
16. | Dobava i doprema skretničkog uređaja. | kompl | 1
17. | Dobava i doprema lika za skretnički uređaj. | kom | 1
18. | Dobava i doprema prevodničkog uređaja komplet (lijevi i desni trak). | kompl | 1
JEDINIČNE CIJENE MATERIJALA UKUPNO:
12. JEDINIČNE CIJENE RADA
1. | Ispravljanje postavne motke. | kom | 1
2. | Pojedinačna izmjena oštećenih pragova na trasi kolosjeka. U cijenu uključen sav rad. | kom | 1
3. | Pojedinačna izmjena skretničkih pragova. U cijenu uključen sav rad. | m' | 1
4. | Doprema rabljenih pragova na poziciju za ugradnju s privremene deponije. | kom | 1
5. | Ugradnja drvenih kolosječnih pragova. | kom | 1
6. | Doprema postojećih tračnica na poziciju za ugradnju s privremene deponije. | m' | 1
7. | Ugradnja tračnica na pragove. | m' | 1
8. | Ručno podbijanje kolosječnih pragova. | kom | 1
9. | Ručno podbijanje skretničkih pragova. | m' | 1
10. | Pritezanje spojnog i pričvrsnog pribora na skretnicama i kolosjecima sa manjom dopunom pribora.
a/ | na kolosjecima | m' | 1
b/ | na skretnicama | kom | 1
11. | Čišćenje i podmazivanje skretnica. | kom | 1
12. | Brušenje i reprofiliranje kolosijeka. | m' | 1
13. | Brušenje i reprofiliranje skretnica. | kom | 1
14. | Kontrolni pregled skretnica i kolosjeka. | sat | 1
JEDINIČNE CIJENE RADA UKUPNO:
13. JEDINIČNE CIJENE SATA RADA RADNIKA, ALATA, STROJEVA I DRUGE PRUŽNE MEHANIZACIJE
1. | Pružni radnik | sat | 1
2. | KV- radnik | sat | 1
3. | PKV- radnik | sat | 1
4. | NKV-radnik | sat | 1
1. | Tirafonka | sat | 1
2. | Motorna bušilica za pragove. | sat | 1
3. | Motorna bušilica za tračnice. | sat | 1
4. | Motorna brusilica za tračnice. | sat | 1
5. | Motorna brusilica za skretnice. | sat | 1
6. | Motorna rezačica za tračnice. | sat | 1
7. | Električni stroj za varenje. | sat | 1
8. | Bager dvoputni (zweiweg). | sat | 1
9. | Mini Bager do 10 t | sat | 1
10. | Srednji Bager do 10-20 t | sat | 1
11. | Bager veći od 20 t | sat | 1
12. | Valjak do 10 t | sat | 1
13. | Valjak veći od 10 t | sat | 1
14. | Kamion do 3,5 t | sat | 1
15. | Kamion do 7,5 t | sat | 1
16. | Kamion veći od 7,5 t | sat | 1
17. | Kamion veći od 18 t | sat | 1
18. | Pokretna košara. | sat | 1
19. | Grejder | sat | 1
20. | Podbijačica za reguliranje trase kolosjeka i skretnice. | sat | 1
JEDINIČNE CIJENE SATA RADA RADNIKA, ALATA, STROJEVA I DRUGE PRUŽNE MEHANIZACIJE UKUPNO:
SVEUKUPNA REKAPITULACIJA:
| 1. PRIPREMNI RADOVI | kn
| 2. RUŠENJA I DEMONTAŽE | kn
| 3. ZEMLJANI RADOVI | kn
| 4. BETONSKI RADOVI | kn
| 5. TESARSKI RADOVI | kn
| 6. ARMIRAČKI RADOVI | kn
| 7. ZIDARSKI RADOVI | kn
| 8. BRAVARSKI RADOVI | kn
| 9. MONTAŽA KOLOSJEKA I SKRETNICA | kn
| 10. GEODETSKI RADOVI | kn
| 11. JEDINIČNE CIJENE MATERIJALA | kn
| 12. JEDINIČNE CIJENE RADA | kn
| 13. JEDINIČNE CIJENE SATA RADA RADNIKA, ALATA, STROJEVA I DRUGE PRUŽNE MEHANIZACIJE | kn
| SVEUKUPNO (bez PDV-a): | kn